## Sheet1
To EDS | * | Unit Type | Unit | Multiplier | Example Input | Saved in EDS | Saved to ERI | Inheritted By | Same As
To ERI | / | Length | ft | 12 | 125 | 1500 | 125 | Coordinate, Properties, Displacement, Spacing
|  | Length | in | 1 | 1500 | 1500 | 1500
|  | Area | ft | 12 | 7.5634 | 90.7608 | 7.5634
|  | Area | in | 1 | 90.7608 | 90.7608 | 90.7608
|  | Force | K | 1000 | 2.5 | 2500 | 2.5
|  | Force | lb | 1 | 2500 | 2500 | 2500
|  | Force | T | 2000 | 1.25 | 2500 | 1.25
|  | Load | klf | 1000 | 0.0234 | 23.4 | 0.0234
|  | Load | plf | 1 | 23.4 | 23.4 | 23.4
|  | Moment | kip-ft | 12000 | 434.553 | 5214636 | 434.553
|  | Moment | lb-ft | 12 | 434553 | 5214636 | 434553
|  | Moment | lb-in | 1 | 5214636 | 5214636 | 5214636
|  | Moment | kip-in | 1000 | 5214.636 | 5214636 | 5214.636
|  | Pressure | ksf | 1000 | 35.345 | 35345 | 35.345
|  | Pressure | psf | 1 | 35345 | 35345 | 35345
|  | Velocity | mph | 1.4667 | 35 | 51.3333 | 35
|  | Velocity | fps | 1 | 51.3333 | 51.3333 | 51.3333
|  | Mass | lb | 1 | 100 | 100 | 100
|  | Acceleration | G | 32.1741 | 7.51 | 241.6271 | 7.51
|  | Acceleration | fpps | 1 | 241.6271 | 241.6271 | 241.6271
|  | Stress | ksi | 1000 | 2.45 | 2450 | 2.45 |  | Strength, Modulus
|  | Stress | psi | 1 | 2450 | 2450 | 2450
|  | Weight | plf | 1 | 2.34 | 2.34 | 2.34
|  | Weight | klf | 1000 | 0.00234 | 2.34 | 0.00234
|  | Printer | in | 1 | 12 | 12 | 12
|  | Rotation | deg | 1 | 90 | 90 | 90
|  | Rotation | rad | 57.2958 | 1.5708 | 90 | 1.5708
^^180/Pi()
3.1416